## Лист1
Приложение №1 к Лоту №1
ПЕРЕЧЕНЬ ВИДОВ РАБОТ
по разработке рабочей документации "Проект АСУ ТП котлоагрегата ст. № 5 ТЭЦ-3" на 2015г.
№ пп | Наименование работ | Ед.изм. | Кол-во | Стоимость работ с НДС
Разработать проектно-сметную документацию согласно СН РК 1.02.-03-2011г по АСУ ТП котлоагрегата БКЗ-420-140 ст. № 5:
1. Технологическая часть
1 | Разработать развернутую тепловую схему котлоагрегата ст. № 5 ТЭЦ-3 на базе существующей технической документации и оперативных схем ТЭЦ-3
2. Электрическая часть
1 | Выполнить реконструкцию ячеек СН общестанционного оборудования главного корпуса ТЭЦ-3 в секциях РУСН в объеме, необходимом для интеграции в АСУ ТП (замена релейных отсеков и выключателей 6 кВ и 0,4 кВ)
2 | Произвести в полном объеме замену контрольных кабелей по существующим кабельным конструкциям. Необходимость замены участков кобельных конструкций определить по месту
3 | Разработать электрические схемы контроля и управления механизмами СН котлоагрегата ст. № 5 ТЭЦ-3
3. Автоматика и КИП
1 | Разработать рабочую документацию полевого уровня АСУ ТП котлоагрегата ст. № 5 ТЭЦ-3 в полном объеме, в т. ч.:
-схемы автоматизации;
-электрические схемы управления ЗРА;
-схемы трубных и кабельных соединений, раскладка кабелей;
-монтажно-установочные чертежи;
-спецификации;
-технические задания заводу на изготовление сборок задвижек и щитов управления;
-техническое задание на выполнение верхнего уровня АСУ ТП;
-сметная документация
4. Архитекттурно-строительная часть
1 | Разработать чертежи закладных и опорных конструкций электрооборудования и оборудования КИП и А в объеме реконструкции
5. Сметная часть
1 | Разработать сметную документацию на демонтажные и монтажные работы по разработанной проектной документации