## Лот 1
ЛОТ № 1
Работы по рекультивации 1-ой очереди золоотвала ТЭЦ-2 АО "ПАВЛОДАРЭНЕРГО" из материалов Заказчика на 2016 год
№ п/п | Виды работ | Стоимость работ, тенге
1 | 2 | 3
1 | Работы по по рекультивации 1-ой очереди золоотвала ТЭЦ-2 АО "ПАВЛОДАРЭНЕРГО" из материалов Заказчика на 2016 год

## Прил №1 к лоту №1
Приложение №1 к лоту №1
ПЕРЕЧЕНЬ ВИДОВ РАБОТ
для проведения работ по рекультивации 1-ой очереди золоотвала ТЭЦ-2 АО "ПАВЛОДАРЭНЕРГО" из материалов Заказчика на 2016 год
№ пп | Наименование работ | Ед. изм | Объем работ | Стоимость, тенге
Защитный слой в чаше секции и отстойника
1 | Разработка грунта 2 группы с погрузкой на автомобили-самосвалы экскаваторами с ковшом вместимостью 1 м3 | м3 | 185220
2 | Перевозка грунта на 1 км | т | 311169.6
3 | Ремонт и содержание 2 группы грунтовых землевозных дорог на каждые 0,5 км длины | м3 | 185220
4 | Отсыпка защитного слоя изсупеси автосамосвалами пионерным способом | м3 | 176400
5 | Уплотнение грунта прицепными катками на пневмоколесном ходу, 25 т, на первый проходпо одному следу при толщине слоя 25 см | м3 | 176400
6 | Добавлять за каждый последующий проход по одному следу прицепными катками на пневмоколесном ходу, массой 25 т, при толщине слоя 25 см | м3 | 176400
7 | Полив водой уплотняемого грунта насыпей | м3 | 176400
8 | Разработка и погрузка растительного грунта на а/самосвалы | м3 | 7350
9 | Перевозка растительного грунта на 5 км | т | 10290
10 | Ремонт и содержание 1 группы грунтовых землевозных дорог на каждые 0,5 км длины | м3 | 7350
11 | Укрепление защитного слоя растительным грунтом | м3 | 7350
12 | Добавлять 40 м перемещения | м3 | 7350
13 | Укрепление земляного полотна посевом многолетних трав механизированным способом | м2 | 367500
14 | Полив посевов трав водой | м2 | 367500
Дамба обвалования по укрытию ложа золоотвала
15 | Разработка грунта 2 группы с погрузкой на автомобили-самосвалы экскаваторами с ковшом вместимостью 1 м3 | м3 | 1250
16 | Перевозка грунта на 1км | т | 2100
17 | Ремонт и содержание 2 группы грунтовых землевозных дорог на каждые 0,5 км длины | м3 | 1250
18 | Устройство дамбы обвалования | м3 | 1250
19 | Добавить 10м перемещения | м3 | 1250
20 | Планировка откосов, полотна насыпей из грунтов 2 группы механизированнымспособом | м2 | 3625
Демонтаж стальных золошлакопроводов Ду300
21 | Демонтаж золошлакопроводов из стальных труб диаметром 300 мм | км | 0.71
22 | Погрузка труб металлических диаметром до 426 мм вкл. при автомобильных перевозках | т | 49.8
23 | Разгрузка труб металлических диаметром до 426 мм вкл. при автомобильных перевозках | т | 49.8
24 | Перевозка строительных грузов /кроме массовых навалочных, перевозимых автомобилями-самосвалами/, расстояние перевозки 5 км, класс груза 1 | т | 49.8
Устройство автодороги к карьерам супеси и растительного грунта(ширина проезжей части 6 м, длиной 5000 м)
1 | Планировка площадей бульдозерами мощностью 59 (80) кВт (л.с.) | м2 | 30000
2 | Рыхление грунтов бульдозерами-рыхлителями, мощность трактора 79 кВт (108 л.с.), глубина рыхления до 0,35 м, длина разрыхляемого участка свыше 200 м | м3 | 9000
3 | Уплотнение грунта прицепными катками на пневмоколесном ходу, 25 т, на первый проход по одному следу при толщине слоя 30 см | м3 | 9000
4 | Добавлять за каждый последующий проход по одному следу прицепными катками на пневмоколесном ходу, массой 25 т, при толщине слоя 30 см | м3 | 9000
5 | Полив водой уплотняемого грунта насыпей | м3 | 9000
6 | Устройство однослойных оснований и покрытий из песчано-гравийных смесей толщиной 12 см | м2 | 30000
7 | добавлять на каждый 1 см. изменения толщины слоя /до 20 см/ | м2 | 30000
Устройство переезда через сущ.золошлакопроводы в районе существующего въезда на северную дамбу
8 | Установка блоков стен подвалов массой до 1,5 т | шт | 6
9 | Блоки бетонные стен подвалов объемом 0,5 м3 и более из тяжелого бетона М-100 | м3 | 3.258
10 | Засыпка труб песком | м3 | 12.24
11 | Песок природный | м3 | 12.24
12 | Разработка грунта 2 группы с погрузкой на автомобили-самосвалы экскаваторами с ковшом вместимостью 0,65 м3 | м3 | 45
13 | Перевозка грунта на 1 км | т | 81.45
14 | Ремонт и содержание 2 группы грунтовых землевозных дорог на каждые 0,5 км длины | м3 | 45
15 | Устройство пандуса из местного грунта | м3 | 45
16 | Уплотнение грунта 1,2 группы пневматическими трамбовками | м3 | 45
17 | Укладка плит | м3 | 17
18 | Плиты для покрытия автомобильных дорог прямоугольные | м2 | 85
Устройство въезда /съезда/ для организации работ по рекультивации золоотвала
19 | Разработка грунта 2 группы с погрузкой на автомобили-самосвалы экскаваторами с ковшом вместимостью 1 м3 | м3 | 3327.5395
20 | Перевозка грунта на 1 км | т | 6022.8465
21 | Ремонт и содержание 2 группы грунтовых землевозных дорог на каждые 0,5 км длины | м3 | 6022.8465
22 | Устройство качественной насыпи въезда /съезда/ насухо из грунтов связных катками массой до 16 т при переуплотнении грунта | м3 | 3034
23 | Устройство однослойных оснований и покрытий из песчано-гравийных смесей толщиной 12 см | м2 | 520
24 | добавлять на каждый 1 см. изменения толщины слоя /до 30 см/ | м2 | 520
Разборка съездов
25 | Демонтаж покрытия съездов | м3 | 156
26 | Погрузка ПГС | м3 | 156
27 | Перевозка на 1 км | т | 249.6
28 | Ремонт и содержание 2 группы грунтовых землевозных дорог на каждые 0,5 км длины | м3 | 156
29 | Работа на отвале 2-3 группы грунтов | м3 | 156
30 | Разработка грунта бульдозерами мощностью 59 (80) кВт (л.с.), при перемещении 2 группы грунтов до 10 м | м3 | 3034
31 | Разработка грунта бульдозерами мощностью 59 (80) кВт (л.с.), при перемещении 2 группы грунтов добавлять на каждые последующие 10 м | м3 | 3034
32 | Погрузка грунта на автомобили-самосвалы экскаваторами с ковшом вместимостью 1 м3 | м3 | 3034
33 | Перевозка грунта на 1 км | т | 5491.54
34 | Ремонт и содержание 2 группы грунтовых землевозных дорог на каждые 0,5 км длины | м3 | 3034
35 | Работа на отвале 2-3 группы грунтов | м3 | 3034
| ИТОГО с НДС | тенге

## Прил №2 к лоту №1
Приложение №2 к лоту №1
График поставки материалов Заказчика для проведения работ по рекультивации 1-ой очереди золоотвала ТЭЦ-2 АО "ПАВЛОДАРЭНЕРГО" из материалов Заказчика на 2016 год
№ п/п | Наименование и техническая характеристика | Ед. изм. | Кол-во | Срок поставки
1 | Бетон тяжелый класса В12,5 ГОСТ 7473-2010 | м3 | 0.0282 | май
2 | Бетон дорожный /ГОСТ 26633-91/ класса В27,5 /М-350/ | м3 | 0.0714 | май
3 | Вода | м3 | 37906.36 | май
4 | Песок природный | м3 | 12.24 | май
5 | Раствор готовый кладочный тяжелый цементный марки М100 ГОСТ 28013-98 | м3 | 0.177 | май
6 | Раствор готовый отделочный тяжелый цементный 1:3 | м3 | 0.1224 | май
7 | Смеси песчано-гравийные природные | м3 | 7639.544 | май
8 | Щебень из природного камня для строительных работ (ГОСТ 8267-93), марка 1000, фракция свыше 40 мм | м3 | 62.3941 | май
9 | Мастика битумно-полимерная | кг | 76.5 | май
10 | Блоки бетонные стен подвалов объемом 0,5 м3 и более из тяжелого бетона М-100 | м3 | 3.258 | май
11 | Плиты для покрытия автомобильных дорог прямоугольные | м2 | 85 | май
12 | Щебень из природного камня для строительных работ (ГОСТ 8267-93), марка 1000, фракция свыше 40 мм | м3 | 59.7821 | май
13 | Семена многолетних трав | кг | 9922.5 | август
14 | Калий сернокислый /из нефелинового сырья/ насыпью | т | 12.495 | август