## Лот 1
ЛОТ № 1
«Ремонт фасада здания цеха №3 ТЭЦ-3 АО «ПАВЛОДАРЭНЕРГО» из материалов Подрядчика»
№ п/п | Виды работ | Стоимость работ, тенге
1 | 2 | 3
1 | Ремонт фасада здания цеха №3 ТЭЦ-3 АО «ПАВЛОДАРЭНЕРГО» из материалов Подрядчика» на 2016 год

## Приложение к лоту №1
Приложение №1 к Лоту №1
ПЕРЕЧЕНЬ ВИДОВ РАБОТ
по ремонту фасада здания цеха №3 ТЭЦ-3 АО "ПАВЛОДАРЭНЕРГО"
№ п/п | Наименование работ | Ед.изм. | Кол-во | Стоимость работ с учетом НДС, тенге
1. | Заделка борозд в бетонных стенах | м.п. | 1214
2. | Ремонт штукатурки | м2 | 956
3. | Окраска фасада кремний органическими красками | м2 | 9072
4. | Ремонт кирпичной кладки | м3 | 3.075
5. | Частичная зашивка стен сталью | м2 | 153
6. | Окраска металлических поверхностей | м2 | 2823
ИТОГО: |  |  | 14221.075

## Лот 2
ЛОТ № 2
«Ремонт кровли зданий и сооружений ТЭЦ-3 АО «ПАВЛОДАРЭНЕРГО» из материалов Подрядчика»
№ п/п | Виды работ | Стоимость работ, тенге
1 | 2 | 3
1 | Ремонт кровли зданий и сооружений ТЭЦ-3 АО «ПАВЛОДАРЭНЕРГО» из материалов Подрядчика на 2016 год

## Приложение к Лоту №2
Приложение №1 к Лоту №2
ПЕРЕЧЕНЬ ВИДОВ РАБОТ
по ремонту кровли зданий и сооружений ТЭЦ-3 АО "ПАВЛОДАРЭНЕРГО" на 2016 год
п/п | Наименование объекта | Ед. изм. | Объем работ | Сумма с учетом НДС, тенге
1 | 2 | 3 | 4 | 5
ТЭЦ-3
Мягкая кровля
1. | Ремонт мягкой кровли здания АБК цеха №1 | м2 | 240
2. | Ремонт мягкой кровли зданий машинного зала, БДО и ЦТРП цеха №3 | м2 | 4150
3. | Ремонт мягкой кровли зданий ЗРУ-35кВ и ПГС-2 цеха №5 | м2 | 948
| Итого: | м2 | 4620
Жёсткая кровля (проф. лист)
1. | Ремонт здания проходной ТЭЦ-3 из проф. листа синего цвета | м2 | 500
| Итого по ТЭЦ-3: | м2 | 5120
Состав работ:1.Разборка кровли
2.Разборка цементной стяжки
3.Устройство цементно-песчаной стяжки толщиной 50 мм
4.Огрунтовка стяжки праймером
5.Устройство обмазочной изоляции из горячего битума
6.Устройство кровли двухслойной из Рукана

## Лот 3
ЛОТ № 3
«Ремонт кровли зданий и сооружений ТЭЦ-2 АО «ПАВЛОДАРЭНЕРГО» из материалов Подрядчика»
№ п/п | Виды работ | Стоимость работ, тенге
1 | 2 | 3
1 | Ремонт кровли зданий и сооружений ТЭЦ-2 АО «ПАВЛОДАРЭНЕРГО» из материалов Подрядчика на 2016 год

## Приложение к лоту №3
Приложение №1 к Лоту №3
ПЕРЕЧЕНЬ ВИДОВ РАБОТ
по ремонту кровли зданий и сооружений ТЭЦ-2 АО "ПАВЛОДАРЭНЕРГО" на 2016 год
п/п | Наименование объекта | Ед. изм. | Объем работ | Сумма с учетом НДС, тенге
1 | 2 | 3 | 4 | 5
ТЭЦ-2
Мягкая кровля
1. | Ремонт мягкой кровли цеха №5 ГРУ-10кВ | м2 | 697
| Итого по ТЭЦ-2: |  | 697
Состав работ:1.Разборка кровли
2.Разборка цементной стяжки
3.Устройство цементно-песчаной стяжки толщиной 50 мм
4.Огрунтовка стяжки праймером
5.Устройство обмазочной изоляции из горячего битума
6.Устройство кровли двухслойной из Рукана